## 微投720P接口
总体指标 | 总体功耗 | 光机22W，主板和喇叭不超过10W | <35W
| 电池容量 | 无 | 外接笔记本充电宝，不低于2.5小时，支持快充
| 调焦方式 | <2S自动调焦，光机自带调焦摄像头
| 人机交互 | 鼠标、遥控器（飞鼠），不支持触控
系统 | 芯片 | A64
| CPU | 4核64位A53
| GPU | Mali400MP2
| MEMORY | 2G DDR3
| FLASH | 16GB eMMC 高速闪存
| 安卓系统 | Android 6.0
| 多屏互动 | AirPlay miracast DLNA | 支持手机、笔记本电脑和投影仪的无线同频
| 音频解码 | 杜比AC3 ，wma | MP3, AAC, WMA, RM, FLAC, Ogg (手册内没有明确支持杜比AC3)
| 视频解码 | H.264,H265,AVI,rmvb,mkv,mp4等 | H.265 HEVC MP-10@L5.1 up to 4Kx2K@60fps H.264 AVC HP@L5.1 up to 4Kx2K@30fps H.264 MVC up to 1080p @60fps MPEG-4 ASP@L5 up to 1080P@60fps (ISO-14496) WMV/VC-1 SP/MP/AP up to 1080P@60fps AVS-P16(AVS+) / AVS-P2 JiZhun Profile up to 1080P@60fps MPEG-2 MP/HL up to 1080P@60fps (ISO-13818) MPEG-1 MP/HL up to 1080P@60fps (ISO-11172) RealVideo 8/9/10 up to 1080P
| 图片解码 |  | JPEG,PNG,BITMAP
| 流体媒体格式支持 |  | RTSP,http/https,RTP(需要和芯片厂商确认）
| 媒体文件封装格式 |  | *.mkv,*.wmv,*.mpg, *.mpeg, *.dat, *.avi, *.mov, *.iso, *.mp4, *.rm, *.MP3, *.AAC, *.WMA, *.FLAC,*.Ogg
光学规格 | 光机 | 0.3DMD FLA6S-SA 720P 300LM
| 镜头 | 全玻璃镜头，防跑焦
| 亮度 | 260-300流明
| 物理分辨率 | 720P
| 支持分辨率 | H264和H265 4K、1080P
| 光机功率 | 22W
| 光机+驱动功率 | 22W
| 风扇功率 | ？ | AOC奇宏
投影参数 | 投射比 | 1.1:1 （0.8-1.2之间）
| 投影距离 | 0.3~5米
| 屏幕宽高比例 | 16:09
| 对比度 | ？
| 投影画面尺寸 | 1米/37.8寸.2米/75寸，3米/110寸
| 梯形矫正 | 上下45度，左右45度，支持自动矫正
音响参数 | 咪头 | 1个，低噪，日本，参考高端手机 | 拾音功能
| 声道 | 2声道，低音振膜 | 预留语音识别芯片接口全志AC108硬件接口
| 喇叭单元 | 2个
| 扬声器功率 | 1-2W * 2
电池模块 | 电池模块 | 无 | 外接笔记本充电宝
| 续航能力 | >2.5H，支持快充技术
外围接口 | 支持wifi | 2.4G/5G 802.11ac
| 支持蓝牙4.0 | 4.0或4.1
| 2.4G | 遥控器（飞鼠） | 通电就支持遥控器开关机
| 5个按键 | 开关键，左，右，OK，返回 |  | 设计有镜头保护盖没？有滑盖开关键/是否可以用镜头滑盖替代
| 1个DC电源输入 | 15V2.4A（支持14-16V） | 220V直插，白色 | 其它按键 考虑是否需要，4个键功能也不全，是否考虑手机遥控APP
| 1个耳机接口 | 耳机接口
| 1-2个USB口 | USB2.0 | 空间不够可以只保留1个 | USB3.0 读取4K片源效果更好，USB系统升级USB3.0 是否支持?
| 1个HDMI输入接口 |  | 支持电脑和投影仪的同频 | HMID:EDID,HDCP,CEC,HOTPLUG(热插拔，来电通支持)
| 1个摄像头 | 不低于1080P，推荐使用OV5640； 摄像头可以上下90度以内手工转动； 建议摄像头左右2侧各加1个白色LED灯补光，亮度要低不刺眼 | 光机在前，摄像头在后
| TF/SD | 不需要
| 网口 | 不需要
其他 | 重量 | <600g左右
| 尺寸 | 长<16cm，宽<9cm，高<4cm
遥控器（普通/智能遥控） | 是否支持语音搜索
耳机是否兼容UART 调试口
待机功耗
开机时间
温度是否考虑传感监测
风扇转速是否根据温度可调
支持语音种类
是否支持RTC 时钟功能
是否支持3D